## Boiler West
Tdes [C] | pvac [Mpa] | Capture ratio | Energy intensity [MJ/kg] | Purity | Productivity [kg/m3/h]
80 | 0.01 | 0.992 | 3.212 | 0.44723 | 20.3422
80 | 0.02 | 0.95591 | 3.4559 | 0.43625 | 14.0593
80 | 0.03 | 0.91629 | 3.692 | 0.42291 | 10.9439
80 | 0.04 | 0.86638 | 4.357 | 0.40495 | 10.6499
80 | 0.05 | 0.8132 | 5.4655 | 0.38057 | 16.8806
80 | 0.06 | 0.75411 | 7.7307 | 0.34742 | 43.2915
80 | 0.07 | 0.7068 | 11.4482 | 0.28137 | 77.6094
80 | 0.08 | 0.68365 | 15.8197 | 0.22767 | 28.9386
80 | 0.09 | 0.67434 | 19.7499 | 0.20084 | 12.3116
80 | 0.1 | 0.66997 | 23.2713 | 0.18658 | 7.2363
90 | 0.01 | 1 | 3.2365 | 0.45091 | 26.1029
90 | 0.02 | 0.98176 | 3.4305 | 0.44408 | 17.9304
90 | 0.03 | 0.95804 | 3.5645 | 0.43593 | 13.1332
90 | 0.04 | 0.92601 | 3.948 | 0.42682 | 9.9889
90 | 0.05 | 0.89048 | 4.4834 | 0.41548 | 7.8922
90 | 0.06 | 0.85093 | 5.3168 | 0.40133 | 6.6287
90 | 0.07 | 0.81228 | 6.3614 | 0.38372 | 6.6024
90 | 0.08 | 0.77183 | 8.0219 | 0.36453 | 8.3431
90 | 0.09 | 0.73224 | 10.5877 | 0.32802 | 10.3398
90 | 0.1 | 0.70161 | 13.9591 | 0.28507 | 9.599
100 | 0.01 | 1 | 3.2815 | 0.45287 | 32.709
100 | 0.02 | 0.99709 | 3.5026 | 0.44784 | 23.7458
100 | 0.03 | 0.9836 | 3.555 | 0.44272 | 18.049
100 | 0.04 | 0.96286 | 3.8329 | 0.4367 | 14.0609
100 | 0.05 | 0.93953 | 4.1725 | 0.42996 | 11.2116
100 | 0.06 | 0.91286 | 4.6588 | 0.42224 | 9.1063
100 | 0.07 | 0.88694 | 5.1755 | 0.4138 | 7.5497
100 | 0.08 | 0.85965 | 5.837 | 0.4041 | 6.3829
100 | 0.09 | 0.83059 | 6.7245 | 0.39232 | 5.5763
100 | 0.1 | 0.80054 | 7.9193 | 0.37809 | 5.2088
110 | 0.01 | 1 | 3.3392 | 0.45381 | 37.963
110 | 0.02 | 1 | 3.6338 | 0.44989 | 29.5289
110 | 0.03 | 0.99891 | 3.6314 | 0.44744 | 23.7571
110 | 0.04 | 0.98577 | 3.842 | 0.44153 | 19.5279
110 | 0.05 | 0.97061 | 4.0988 | 0.43715 | 16.213
110 | 0.06 | 0.95268 | 4.4402 | 0.43208 | 13.5724
110 | 0.07 | 0.9355 | 4.7747 | 0.42697 | 11.4637
110 | 0.08 | 0.91721 | 5.1736 | 0.42128 | 9.7551
110 | 0.09 | 0.8975 | 5.6702 | 0.4151 | 8.3649
110 | 0.1 | 0.877 | 6.2737 | 0.40809 | 7.2435
120 | 0.01 | 1 | 3.4044 | 0.45497 | 43.6096
120 | 0.02 | 1 | 3.7923 | 0.45157 | 35.9151
120 | 0.03 | 1 | 3.784 | 0.44836 | 30.4307
120 | 0.04 | 0.99979 | 3.9307 | 0.44494 | 26.104
120 | 0.05 | 0.99001 | 4.1407 | 0.44141 | 22.585
120 | 0.06 | 0.97809 | 4.4133 | 0.43771 | 19.582
120 | 0.07 | 0.96648 | 4.6636 | 0.43402 | 16.9987
120 | 0.08 | 0.95431 | 4.9499 | 0.43016 | 14.7443
120 | 0.09 | 0.94096 | 5.2939 | 0.42604 | 12.7621
120 | 0.1 | 0.92707 | 5.6934 | 0.42162 | 11.0585
130 | 0.01 | 1 | 3.4751 | 0.45664 | 51.9001
130 | 0.02 | 1 | 3.9594 | 0.45411 | 44.6849
130 | 0.03 | 1 | 3.998 | 0.45163 | 39.216
130 | 0.04 | 1 | 4.0939 | 0.44902 | 34.6482
130 | 0.05 | 1 | 4.2543 | 0.44641 | 30.732
130 | 0.06 | 0.99417 | 4.4841 | 0.44371 | 27.2227
130 | 0.07 | 0.98668 | 4.689 | 0.44108 | 24.0796
130 | 0.08 | 0.97851 | 4.917 | 0.43835 | 21.187
130 | 0.09 | 0.96954 | 5.1823 | 0.43553 | 18.5475
130 | 0.1 | 0.96023 | 5.4824 | 0.43258 | 16.1747
140 | 0.01 | 1 | 3.5514 | 0.45807 | 64.6013
140 | 0.02 | 1 | 4.1343 | 0.45639 | 57.298
140 | 0.03 | 1 | 4.2506 | 0.4547 | 51.3203
140 | 0.04 | 1 | 4.3369 | 0.45287 | 46.0503
140 | 0.05 | 1 | 4.451 | 0.45108 | 41.2237
140 | 0.06 | 1 | 4.6385 | 0.44913 | 36.7386
140 | 0.07 | 0.99904 | 4.8139 | 0.44731 | 32.6095
140 | 0.08 | 0.99367 | 5.0088 | 0.44548 | 28.7638
140 | 0.09 | 0.98766 | 5.23 | 0.44358 | 25.2286
140 | 0.1 | 0.98146 | 5.4743 | 0.44161 | 22.03
150 | 0.01 | 1 | 3.6315 | 0.45916 | 83.2283
150 | 0.02 | 1 | 4.3137 | 0.45813 | 74.9769
150 | 0.03 | 1 | 4.5279 | 0.45697 | 67.4884
150 | 0.04 | 1 | 4.6459 | 0.45574 | 60.7776
150 | 0.05 | 1 | 4.7388 | 0.45449 | 54.2941
150 | 0.06 | 1 | 4.8887 | 0.45308 | 48.1373
150 | 0.07 | 1 | 5.0345 | 0.45182 | 42.4522
150 | 0.08 | 1 | 5.2053 | 0.45055 | 37.1818
150 | 0.09 | 0.99858 | 5.4012 | 0.44924 | 32.3931
150 | 0.1 | 0.99443 | 5.6148 | 0.44788 | 28.1303
160 | 0.01 | 1 | 3.7162 | 0.45995 | 108.3902
160 | 0.02 | 1 | 4.4994 | 0.45942 | 97.9624
160 | 0.03 | 1 | 4.8034 | 0.45875 | 88.3228
160 | 0.04 | 1 | 4.9964 | 0.45786 | 78.7341
160 | 0.05 | 1 | 5.105 | 0.45701 | 69.6649
160 | 0.06 | 1 | 5.2353 | 0.456 | 61.1028
160 | 0.07 | 1 | 5.3562 | 0.45511 | 53.246
160 | 0.08 | 1 | 5.5029 | 0.45423 | 46.1323
160 | 0.09 | 1 | 5.6786 | 0.4533 | 39.7858
160 | 0.1 | 1 | 5.8733 | 0.45233 | 34.2378
170 | 0.01 | 1 | 3.8023 | 0.46054 | 139.7763
170 | 0.02 | 1 | 4.6875 | 0.46033 | 125.6606
170 | 0.03 | 1 | 5.0952 | 0.46003 | 112.1275
170 | 0.04 | 1 | 5.3708 | 0.45946 | 98.9301
170 | 0.05 | 1 | 5.5286 | 0.45883 | 86.445
170 | 0.06 | 1 | 5.6668 | 0.45817 | 74.893
170 | 0.07 | 1 | 5.7772 | 0.45754 | 64.4688
170 | 0.08 | 1 | 5.9069 | 0.45693 | 55.2156
170 | 0.09 | 1 | 6.0647 | 0.45627 | 47.1203
170 | 0.1 | 1 | 6.2429 | 0.45558 | 40.1919

## Boiler DGK
Tdes [C] | pvac [Mpa] | Capture ratio | Energy intensity [MJ/kg] | Purity | Productivity [kg/m3/h]
80 | 0.01 | 0.99704 | 3.1511 | 0.44882 | 21.1077
80 | 0.02 | 0.96576 | 3.3643 | 0.43903 | 14.7987
80 | 0.03 | 0.93017 | 3.5901 | 0.42718 | 11.7066
80 | 0.04 | 0.88544 | 4.1536 | 0.41177 | 11.6566
80 | 0.05 | 0.83774 | 5.0467 | 0.39165 | 19.1166
80 | 0.06 | 0.78428 | 6.752 | 0.36736 | 51.8829
80 | 0.07 | 0.73725 | 9.4758 | 0.31766 | 97.4085
80 | 0.08 | 0.70729 | 13.2626 | 0.25853 | 35.3612
80 | 0.09 | 0.69305 | 17.0341 | 0.22338 | 14.5126
80 | 0.1 | 0.68666 | 20.4069 | 0.20471 | 8.3492
90 | 0.01 | 1 | 3.1687 | 0.45221 | 26.9641
90 | 0.02 | 0.98862 | 3.365 | 0.44612 | 18.6984
90 | 0.03 | 0.96737 | 3.493 | 0.43871 | 13.8233
90 | 0.04 | 0.93867 | 3.8355 | 0.43071 | 10.6372
90 | 0.05 | 0.9067 | 4.2986 | 0.42088 | 8.5255
90 | 0.06 | 0.87075 | 5.0082 | 0.40882 | 7.2928
90 | 0.07 | 0.83606 | 5.8442 | 0.39394 | 7.4518
90 | 0.08 | 0.79977 | 7.1123 | 0.38037 | 9.7521
90 | 0.09 | 0.76219 | 9.0388 | 0.35356 | 12.5251
90 | 0.1 | 0.7292 | 11.7503 | 0.31598 | 11.7049
100 | 0.01 | 1 | 3.2059 | 0.454 | 33.6849
100 | 0.02 | 1 | 3.4454 | 0.44949 | 24.6184
100 | 0.03 | 0.99008 | 3.4975 | 0.4448 | 18.8237
100 | 0.04 | 0.97151 | 3.7527 | 0.43941 | 14.7681
100 | 0.05 | 0.95046 | 4.0576 | 0.43341 | 11.8683
100 | 0.06 | 0.92609 | 4.4917 | 0.42658 | 9.7259
100 | 0.07 | 0.90276 | 4.936 | 0.41929 | 8.1498
100 | 0.08 | 0.87815 | 5.4945 | 0.41105 | 6.9787
100 | 0.09 | 0.85171 | 6.2362 | 0.40136 | 6.1888
100 | 0.1 | 0.82427 | 7.1995 | 0.38944 | 5.8953
110 | 0.01 | 1 | 3.2554 | 0.45485 | 39.0106
110 | 0.02 | 1 | 3.5673 | 0.45131 | 30.4935
110 | 0.03 | 1 | 3.5872 | 0.44911 | 24.6347
110 | 0.04 | 0.99185 | 3.7739 | 0.44364 | 20.3423
110 | 0.05 | 0.97818 | 4.0118 | 0.43971 | 16.9732
110 | 0.06 | 0.9617 | 4.3254 | 0.43512 | 14.2834
110 | 0.07 | 0.9462 | 4.6222 | 0.4306 | 12.1356
110 | 0.08 | 0.92966 | 4.9737 | 0.42558 | 10.3945
110 | 0.09 | 0.91163 | 5.4119 | 0.42017 | 8.9779
110 | 0.1 | 0.89301 | 5.9345 | 0.41411 | 7.8393
120 | 0.01 | 1 | 3.3122 | 0.45592 | 44.7404
120 | 0.02 | 1 | 3.7079 | 0.45283 | 36.9843
120 | 0.03 | 1 | 3.7439 | 0.44983 | 31.4273
120 | 0.04 | 1 | 3.8733 | 0.44669 | 27.0482
120 | 0.05 | 0.99542 | 4.0644 | 0.44346 | 23.4805
120 | 0.06 | 0.98439 | 4.3206 | 0.44006 | 20.4278
120 | 0.07 | 0.97389 | 4.5486 | 0.43673 | 17.7996
120 | 0.08 | 0.96284 | 4.8065 | 0.43326 | 15.4999
120 | 0.09 | 0.95057 | 5.1188 | 0.42955 | 13.4718
120 | 0.1 | 0.93789 | 5.4768 | 0.42561 | 11.7265
130 | 0.01 | 1 | 3.3746 | 0.45751 | 53.1806
130 | 0.02 | 1 | 3.8544 | 0.45522 | 45.9183
130 | 0.03 | 1 | 3.9465 | 0.45289 | 40.3824
130 | 0.04 | 1 | 4.0439 | 0.45048 | 35.7642
130 | 0.05 | 1 | 4.187 | 0.44808 | 31.7972
130 | 0.06 | 0.99869 | 4.4009 | 0.44558 | 28.2319
130 | 0.07 | 0.99189 | 4.5906 | 0.44318 | 25.0351
130 | 0.08 | 0.98444 | 4.8008 | 0.44069 | 22.0853
130 | 0.09 | 0.97613 | 5.0463 | 0.43811 | 19.3846
130 | 0.1 | 0.96759 | 5.3204 | 0.43543 | 16.952
140 | 0.01 | 1 | 3.4423 | 0.45888 | 66.1346
140 | 0.02 | 1 | 4.0077 | 0.45739 | 58.7885
140 | 0.03 | 1 | 4.176 | 0.4558 | 52.7348
140 | 0.04 | 1 | 4.282 | 0.45411 | 47.4021
140 | 0.05 | 1 | 4.3893 | 0.45247 | 42.5074
140 | 0.06 | 1 | 4.5622 | 0.45066 | 37.9446
140 | 0.07 | 1 | 4.7226 | 0.44899 | 33.7397
140 | 0.08 | 0.99791 | 4.9035 | 0.44732 | 29.8142
140 | 0.09 | 0.99228 | 5.1116 | 0.44556 | 26.1958
140 | 0.1 | 0.98655 | 5.3384 | 0.44375 | 22.9168
150 | 0.01 | 1 | 3.5138 | 0.45993 | 85.1448
150 | 0.02 | 1 | 4.1654 | 0.45906 | 76.838
150 | 0.03 | 1 | 4.4238 | 0.45796 | 69.2434
150 | 0.04 | 1 | 4.571 | 0.45684 | 62.4368
150 | 0.05 | 1 | 4.672 | 0.45569 | 55.8479
150 | 0.06 | 1 | 4.8145 | 0.45438 | 49.5739
150 | 0.07 | 1 | 4.9468 | 0.45323 | 43.7756
150 | 0.08 | 1 | 5.104 | 0.45207 | 38.3905
150 | 0.09 | 1 | 5.2882 | 0.45085 | 33.4872
150 | 0.1 | 0.99808 | 5.4883 | 0.4496 | 29.1176
160 | 0.01 | 1 | 3.5897 | 0.46068 | 110.8321
160 | 0.02 | 1 | 4.3292 | 0.46028 | 100.3097
160 | 0.03 | 1 | 4.6683 | 0.45965 | 90.5058
160 | 0.04 | 1 | 4.8904 | 0.45885 | 80.7641
160 | 0.05 | 1 | 5.0181 | 0.45808 | 71.5306
160 | 0.06 | 1 | 5.1524 | 0.45715 | 62.7943
160 | 0.07 | 1 | 5.2656 | 0.45633 | 54.7735
160 | 0.08 | 1 | 5.4009 | 0.45553 | 47.499
160 | 0.09 | 1 | 5.5654 | 0.45467 | 41.0025
160 | 0.1 | 1 | 5.7474 | 0.45377 | 35.3175
170 | 0.01 | 1 | 3.667 | 0.46125 | 142.8717
170 | 0.02 | 1 | 4.4957 | 0.46116 | 128.5898
170 | 0.03 | 1 | 4.9273 | 0.46088 | 114.8015
170 | 0.04 | 1 | 5.2272 | 0.46038 | 101.3691
170 | 0.05 | 1 | 5.4084 | 0.45981 | 88.6431
170 | 0.06 | 1 | 5.5606 | 0.4592 | 76.8468
170 | 0.07 | 1 | 5.672 | 0.45864 | 66.2003
170 | 0.08 | 1 | 5.7953 | 0.45808 | 56.7398
170 | 0.09 | 1 | 5.9447 | 0.45747 | 48.4528
170 | 0.1 | 1 | 6.1115 | 0.45683 | 41.3568

## CHP
Tdes [C] | pvac [Mpa] | Capture ratio | Energy intensity [MJ/kg] | Purity | Productivity [kg/m3/h]
80 | 0.01 | 0.97075 | 3.3816 | 0.43923 | 17.1825
80 | 0.02 | 0.91187 | 3.8185 | 0.42174 | 11.0339
80 | 0.03 | 0.84327 | 4.5381 | 0.39726 | 7.7456
80 | 0.04 | 0.76747 | 6.0453 | 0.36031 | 6.4646
80 | 0.05 | 0.68686 | 9.8793 | 0.29571 | 7.6508
80 | 0.06 | 0.6332 | 17.3846 | 0.1971 | 16.0473
80 | 0.07 | 0.61503 | 24.2069 | 0.15854 | 33.2262
80 | 0.08 | 0.61282 | 29.3582 | 0.14237 | 14.698
80 | 0.09 | 0.61296 | 33.9447 | 0.134 | 6.8803
80 | 0.1 | 0.61312 | 38.2519 | 0.12936 | 4.2734
90 | 0.01 | 0.98817 | 3.4564 | 0.44449 | 22.5484
90 | 0.02 | 0.95276 | 3.6987 | 0.43396 | 14.788
90 | 0.03 | 0.91015 | 4.0774 | 0.42043 | 10.2393
90 | 0.04 | 0.86178 | 4.7187 | 0.4042 | 7.2927
90 | 0.05 | 0.80877 | 5.7651 | 0.38268 | 5.2719
90 | 0.06 | 0.75177 | 7.6028 | 0.35137 | 3.9023
90 | 0.07 | 0.69047 | 11.3767 | 0.30438 | 3.1396
90 | 0.08 | 0.647 | 16.9039 | 0.23825 | 3.462
90 | 0.09 | 0.62619 | 22.3074 | 0.20076 | 4.4595
90 | 0.1 | 0.6162 | 27.0003 | 0.18179 | 4.6543
100 | 0.01 | 0.99811 | 3.5598 | 0.44736 | 28.6808
100 | 0.02 | 0.97728 | 3.6899 | 0.43989 | 20.1756
100 | 0.03 | 0.95123 | 3.9493 | 0.43165 | 14.8001
100 | 0.04 | 0.92046 | 4.3213 | 0.42223 | 11.1199
100 | 0.05 | 0.88607 | 4.8588 | 0.41109 | 8.495
100 | 0.06 | 0.8483 | 5.633 | 0.39767 | 6.5539
100 | 0.07 | 0.80754 | 6.7733 | 0.38093 | 5.0732
100 | 0.08 | 0.76559 | 8.361 | 0.35961 | 3.9286
100 | 0.09 | 0.72058 | 10.9989 | 0.3335 | 3.0016
100 | 0.1 | 0.67969 | 14.8466 | 0.29211 | 2.4666
110 | 0.01 | 1 | 3.6763 | 0.44887 | 33.639
110 | 0.02 | 0.99208 | 3.7892 | 0.44318 | 25.5824
110 | 0.03 | 0.97609 | 3.9616 | 0.4388 | 20.0769
110 | 0.04 | 0.95697 | 4.2202 | 0.43068 | 16.1406
110 | 0.05 | 0.93491 | 4.5683 | 0.42397 | 13.0684
110 | 0.06 | 0.91016 | 5.0359 | 0.41616 | 10.6441
110 | 0.07 | 0.88314 | 5.6568 | 0.4073 | 8.6889
110 | 0.08 | 0.85553 | 6.3899 | 0.39736 | 7.1137
110 | 0.09 | 0.82615 | 7.3428 | 0.38559 | 5.8339
110 | 0.1 | 0.79552 | 8.5993 | 0.37178 | 4.7844
120 | 0.01 | 1 | 3.7986 | 0.45047 | 38.9421
120 | 0.02 | 1 | 3.9934 | 0.44572 | 31.5404
120 | 0.03 | 0.9914 | 4.0462 | 0.44095 | 26.2514
120 | 0.04 | 0.97954 | 4.2624 | 0.43619 | 22.1775
120 | 0.05 | 0.9656 | 4.5203 | 0.4312 | 18.8812
120 | 0.06 | 0.94964 | 4.8513 | 0.42593 | 16.098
120 | 0.07 | 0.93162 | 5.2766 | 0.42015 | 13.6928
120 | 0.08 | 0.91333 | 5.7409 | 0.41402 | 11.6261
120 | 0.09 | 0.89378 | 6.303 | 0.40733 | 9.8303
120 | 0.1 | 0.87331 | 6.9775 | 0.39994 | 8.2992
130 | 0.01 | 1 | 3.9248 | 0.45254 | 46.6146
130 | 0.02 | 1 | 4.2579 | 0.44898 | 39.6381
130 | 0.03 | 1 | 4.2295 | 0.44535 | 34.3245
130 | 0.04 | 0.99365 | 4.3761 | 0.44184 | 30.0067
130 | 0.05 | 0.985 | 4.5949 | 0.43828 | 26.3256
130 | 0.06 | 0.97493 | 4.8547 | 0.43464 | 23.066
130 | 0.07 | 0.96327 | 5.1731 | 0.43073 | 20.1356
130 | 0.08 | 0.95119 | 5.5152 | 0.42667 | 17.48
130 | 0.09 | 0.9383 | 5.9129 | 0.42244 | 15.0889
130 | 0.1 | 0.9248 | 6.3679 | 0.41795 | 12.964
140 | 0.01 | 1 | 4.0558 | 0.45426 | 58.272
140 | 0.02 | 1 | 4.5524 | 0.45181 | 51.1995
140 | 0.03 | 1 | 4.5267 | 0.44924 | 45.3886
140 | 0.04 | 1 | 4.5842 | 0.44681 | 40.4283
140 | 0.05 | 0.99688 | 4.7568 | 0.44441 | 35.9137
140 | 0.06 | 0.99046 | 4.9822 | 0.44188 | 31.7712
140 | 0.07 | 0.98293 | 5.2468 | 0.43923 | 27.9447
140 | 0.08 | 0.97516 | 5.5174 | 0.43658 | 24.429
140 | 0.09 | 0.96677 | 5.8267 | 0.43385 | 21.2324
140 | 0.1 | 0.95798 | 6.1744 | 0.431 | 18.3668
150 | 0.01 | 1 | 4.1898 | 0.45558 | 75.3176
150 | 0.02 | 1 | 4.8578 | 0.45395 | 67.3622
150 | 0.03 | 1 | 4.9199 | 0.45208 | 60.1289
150 | 0.04 | 1 | 4.9147 | 0.45045 | 53.8774
150 | 0.05 | 1 | 5.0241 | 0.44878 | 47.867
150 | 0.06 | 0.99954 | 5.2137 | 0.447 | 42.2202
150 | 0.07 | 0.99463 | 5.4491 | 0.44516 | 36.9896
150 | 0.08 | 0.98963 | 5.6857 | 0.44335 | 32.1936
150 | 0.09 | 0.98412 | 5.9467 | 0.44151 | 27.8726
150 | 0.1 | 0.97843 | 6.2336 | 0.43961 | 24.0518
160 | 0.01 | 1 | 4.3289 | 0.45652 | 98.3104
160 | 0.02 | 1 | 5.1713 | 0.45551 | 88.3583
160 | 0.03 | 1 | 5.3501 | 0.45429 | 79.1682
160 | 0.04 | 1 | 5.3631 | 0.4531 | 70.2912
160 | 0.05 | 1 | 5.4184 | 0.45196 | 61.9474
160 | 0.06 | 1 | 5.5603 | 0.45071 | 54.1357
160 | 0.07 | 1 | 5.7656 | 0.44939 | 46.9412
160 | 0.08 | 0.99815 | 5.9792 | 0.44813 | 40.4847
160 | 0.09 | 0.99448 | 6.2168 | 0.44685 | 34.759
160 | 0.1 | 0.99072 | 6.4735 | 0.44552 | 29.7777
170 | 0.01 | 1 | 4.468 | 0.45722 | 126.9998
170 | 0.02 | 1 | 5.486 | 0.45662 | 113.6752
170 | 0.03 | 1 | 5.8212 | 0.45586 | 100.9138
170 | 0.04 | 1 | 5.9004 | 0.45507 | 88.7864
170 | 0.05 | 1 | 5.9437 | 0.45423 | 77.3525
170 | 0.06 | 1 | 6.0414 | 0.45342 | 66.8454
170 | 0.07 | 1 | 6.2101 | 0.45247 | 57.3213
170 | 0.08 | 1 | 6.3992 | 0.45158 | 48.9258
170 | 0.09 | 1 | 6.6181 | 0.45067 | 41.615
170 | 0.1 | 0.99801 | 6.8573 | 0.44973 | 35.38